## List1
O P Ć I N A P R I V L A K A
T R O Š K O V N I K
RADOVI NA ODRŽAVANJU JAVNE RASVJETE NA PODRUČJU OPĆINE PRIVLAKA
Privlaka,04. siječnja.2011.god. - redovno održavanje javne rasvjete - interventno održavanje javne rasvjete
REDOVNO ODRŽAVANJE JAVNE RASVJETE Redovno održavanje javne rasvjete sadrži sve radnje koje se provode prema planu održavanja. Sastoje se od pregleda i održavanja. Pregledi se obavljaju stalno,a po potrebi uz prisustvo ovlaštene osobe naručitelja. Održavanje obuhvaća sve radove otklanjanja kvarova,zamjena istrošenih i neispravnih dijelova: - rasvjetnih armatura i žarulja - razvodnih ormara - polja mreže javne rasvjete - kontrola rada upravljačkih uređaja - ostalih elektroinstalacijskih elemenata ( osigurači,sklopnici,sklopke i dr.) Cijena usluge redovnog održavanja ponuditelj treba utvrditi na temelju popisa radova i popisa materijala i iskazati u fiksnom paušalnom iznosu koji obuhvaća sve radove iz popisa,kao i sve troškove korištenja mehanizacije i potrebne opreme.
POPIS RADOVA REDOVNOG ODRŽAVANJA 1. Svakodnevni obilazak pojedinih dionica javne rasvjete( u dogovoru s naručiteljem) u cilju utvrđivanja ispravnosti te pristupanje otklonu kvara,ukoliko je kvar takav da se može odmah ukloniti. (izmjene izvora svjetla,osigurača i drugo)
2. Povremeni obilazak pojedinih dionica javne rasvjete ( u dogovoru s naručiteljem) u cilju utvrđivanja ispravnosti: metalnih stupova,drvenih stupova,ormara za upravljanje mrežom javne rasvjete, dotrajalost svjetiljki i oštećenja vodova javne rasvjete.
3. Povremeni obilazak pojedinih dionica javne rasvjete ( u dogovoru s naručiteljem) u cilju pregleda stanja raslinja na trasi, pritegnutosti vodiča,oštećenja vodiča,spojnih mjesta i sl.
4. Troškovi korištenja mehanizacije potrebne za obavljanje poslova: automobil, „auto korpa“ sa hidrauličnom platformom i eventualno ispitnog mjernog vozila i ostale mehanizacije (osim mehanizacije za izvođenje građevinskih radova).
MATERIJAL POTREBAN ZA REDOVNO ODRŽAVANJE Materijal potreban za redovno održavanje obuhvaća sav materijal potreban da se mreža održi u tehnički funkcionalnom stanju: kabeli i vodovi,sve vrste osigurača,stopice,vezni materijal, svi potrebni izvori svjetla,grla,potreban kompletan ovjesni materijal, prigušnice ,sklopnici,sklopke,foto-ćelije sa senzorom, razdjelnik razvodnog stupa,poklopac razvodnog stupa, zaštitno staklo za svjetiljku, Al-poklopac za svjetiljku, pleksi staklo za svjetiljku.
Napomena: U popis materijala potrebnog za redovno održavanje nisu uključeni SVJETILJKE I STUPOVI . Obračun nabave ovih materijala i trošak ugradbe vršit ce se uz primjenu jediničnih cijena troškovnika interventnog održavanja.
| UKUPNA GODIŠNJA PAUŠALNA CIJENA REDOVNOG ODRŽAVANJA: | kn
slovima:
Mjesto i datum: Potpis i pečat:
POSEBNI UVJETI OBAVLJANJA POSLA REDOVNOG ODRŽAVANJA
1. Obračun radova redovnog održavanja vrši se mjesečno na temelju računa s iskazanom mjesečnom cijenom
2. Izvoditelj je dužan osigurati neprekidnu dostupnost putem mobitela,i telefax uređaja od strane ovlaštene osobe naručitelja, zbog dojave o uočenim kvarovima od strane građana.
Otklanjanju kvara pristupa odmah po primitku dojave, a ukoliko kvar nije moguće odmah ukloniti ostaje u obvezi sti otkloniti u roku od 24 sata od kada je dobio dojavu od ovlaštene osobe naručitelja ili građanina.
3. Izvoditelj je dužan voditi dnevnik rada održavanja javne rasvjete u koji se upisuju sljedeći podaci: datum i mjesto pregleda,uočeno stanje o ispravnosti ili kvaru s opisom kvara,datum i vrijeme kada je kvar otklonjen s točno pisanom lokacijom da se točno može utvrditi gdje se kvar nalazi.
INTERVENTNO ODRŽAVANJE JAVNE RASVJETE
Interventno održavanje javne rasvjete sadrži sve radnje vezane za izvanredno održavanje,pojačano održavanje i hitne intervencije.
1. | Izvanredno održavanje obuhvaća sve radnje koje se provode hitno uslijed pogoršanih vremenskih prilika. Radovi se obavljaju na isti način kao i kod redovnog održavanja,ukoliko vremenski uvjeti dopuštaju.
2. | Hitne intervencije obuhvaćaju radove na otklanjanju nastalih kvarova,nedostataka i oštećenja na postrojenjima i mreži,koji ugrožavaju sigurnost pogona ljudi i imovine. Hitnim intervencijama pristupa se odmah bez obzira na vrijeme (danju i noću).
3. | pojačano održavanje obuhvaća radove na većim popravcima i zamjenama dotrajalih dijelova potrebnih da se održi javna rasvjeta u tehnički ispravnom stanju (stupovi i svjetiljke),i proširenju postojeće javne rasvjete ukoliko se bitno ne mijenjaju tehničke karakteristike i funkcionalnost javne rasvjete. U pojačano održavanje spadaju i radovi do kojih je došlo namjernim oštećivanjem kao posljedica vandalskog ponašanja nepoznatih počinitelja ili oštećenjem kabela uslijed iskopa drugih izvođača ili uslijed oštećenja udarom vozila u stupove javne rasvjete. U pojačano održavanje spadaju i radovi održavanja rasvjete na igralištima , spomenicima i blagdansko ukrašavanje na području općine Privlake, kao i dežurstvo u vrijeme održavanja turističkih fešti i ostalih događanja u organizaciji općine Privlake i TZ Privlake.
Napomena:
U slučaju uočenih oštećenja izvoditelj je dužan odmah obavijestiti naručitelja u cilju zajedničkog utvrđivanja činjeničnog stanja i izrade zapisnika.
TROŠKOVNIK IZVANREDNOG ODRŽAVANJA
U svaku stavku ovog troškovnika treba uračunati troškove dobave,izrade,ugradnje komplet sa svim potrebnim radovima uključujući sav osnovni i pomoćni materijal bez obzira na formulaciju pojedine stavke. Predviđene količine u ovom troškovniku su planirane i orijentacijske,i ne moraju se u cijelosti realizirati u 2011-2012.godini,nego djelomično i u etapama prema obimu kojeg određuje naručitelj. Predviđene-planirane i orijentacijske količine date su isključivo kao osnova za utvrđivanje fiksnih ponudbenih jediničnih cijena,a u cilju ocjene ponuda za odabir najpovoljnije. Izvođenje radova vršilo bi se isključivo po nalogu naručitelja i na temelju prethodno izrađenih troškovnika.Obračun izvedenih radova vršit ce se na temelju stvarno izvedenih količina i uz primjenu ponudbenih fiksnih jediničnih cijena iz ovog troškovnika.
A | ELEKTROMONTAŽERSKI RADOVI
1 | Demontaža, prijenos,postavljanje i centriranje
jednostrukih drvenih stupova na ugrađene betonoske
nogare,sa montažom stupne dvodjelne ogrlice.
| a) H = 6-8 met | kom | 20
| b) H = 8-10 met | kom | 4
| c) H = 11-14 met | kom | 4
2 | Demontaža. prijenos,postavljanje i centriranje metalnih
stupova sa izradom postolja, te sa montažom potrebnog
nasadnika ili rasvijetnog luka
| a) H = 6-8 met | kom | 5
| b) H = 8-10 met | kom | 4
| c) H = 11-14 met | kom | 12
3 | Izrada i ugradnja temeljnog vijka komplet,ukljucujuci
varenje i armaturu prema šablonu za stupove
| a) H = 3-6 met | kom | 5
| b) H = 7-9 met | kom | 4
| c) H = 11-14 met | kom | 12
4 | Nabava materijala i izrada sidra za stupove razlicitih
visina komplet,sa izolatorom,užetom,U stezaljkom
| i natezacima. | kom | 5
5 | Montaža samonosivog kabelskog snopa,komplet sa
montažnom kompletnog ovijesnog materijala.
( nosaci,nosne stezaljke s karikom,natezaci M-16,
kabelske stezaljke i dr.)
| a) X00-A 4x16 mm2 -elkalex | m | 1000
| b) X00-A 2x16 mm2-elkalex | m | 200
6 | Montaža svih vrsta svjetiljki komplet
s izvorom svjetlosti i priborom, te izradom
svih potrebnih spojeva.(ugradnja i spajanje spojnica)
| a) visina do 6 met | kom | 5
| b) visina od 7-12 met | kom | 5
7 | Izrada spojnice za popravak oštecenog
voda od 6-50 mm2, s Reichem spojnicom,
ukljucujuci ostali sitni potrebni materijal
| (cahure i sl.) | kom | 5
8 | Montaža i spajanje razlicitih razdjelnika
stupova, ukljucujuci ugradnju kabelskih
stopica i svim spojevima na kabelima
| od 4x4 mm2 do 4x16 mm2 | kom | 28
9 | Demontaža drvenih i metalnih stupova
te rucni prijenos do ukrcaja u teretno
| vozilo na udaljenost do 100 m | kom | 25
10 | Demontaža svih vrsta svjetiljki,
| visina demontaže do 14 m | kom | 50
11 | Demontaža jednog polja zracne mreže s
| pripadajucim elementima, komplet | kom | 50
12 | Polaganje kabela po kanalu
| a) PPOO od 4 x 6 mm2 do 4x16mm2 | m | 750
| b) PPOO Al od 4 x 25 mm2 do 4x50mm2 | m | 500
13 | Zamjena kompletne armature na razlicitim
tipovima svjetiljki (LVC,OŽK,KN) montiranih na
| a) visina do 5 met | kom | 10
| b)visina od 6-14 met | kom | 50
14 | Zamjena zaštitnih stakala i poklopaca na razlicitim
tipovima svjetiljki (LVC,OŽK,KN) montiranih na
| a) visina do 5 met | kom | 10
| b)visina od 6-12 met | kom | 50
15 | Traženje kvara na podzemnom energetskom kabelu,
| sa ispitivanjem nakon popravka. | m | 1000
16 | Ugradnja ugradbenog ormara za upravljanje javnom
rasvijetom,komplet sa svim probojima i štemanjem,
bez ugradnje pripadajuce opreme.
Ormar se ugrađuje s odijeljenim mjestom mjerenja
| (nadzor HEP-a) i dijelom potrošaca. | kom | 5
17 | Ugradnja samostojeceg poliesterskog ormara za
upravljanje javnom rasvijetom sa izradom potrebnog
betonskog temelja,bez ugradnje potrebne opreme.
Ormar se ugrađuje s odijeljenim mjestom mjerenja
| (nadzor HEP-a) i dijelom potrošaca. | kom | 2
18 | Ugradnja i spajanje jednopolnog postolja NVO
| osiguraca | kom | 40
19 | Ugradnja i spajanje tropolnog postolja NVO
| osiguraca | kom | 8
20 | Ugradnja i spajanje automatskih zaštitnih prekidaca
| (6,10,16,20,25,32. A) | kom | 50
21 | Ugradnja i spajanje raznih sklopnika | kom | 5
22 | Ugradnja i spajanje raznih sklopki 6-40 A | kom | 5
23 | Ugradnja i spajanje MTU uređaja | kom | 2
24 | Popravak demontiranih neispravnih svjetiljki
razlicitih tipova (gamalux,ogžk,kn,i sl.)
komplet sa montažom svih potrebnih elemenata.
( komplet ožicenje,prigušnica,propaljivac,plexi staklo,
| Al poklopac,žarula i sl) | kom | 45
25 | Antikorozivna zaštita celicnih stupova javne rasvjete
| a) stup visine 4 met | kom | 30
| b) stup visine 5 met | kom | 20
| c) stup visine 6 met | kom | 10
| d) stup visine 10 met | kom | 20
| e) stup visine od 12 do 14 met | kom | 20
| f) svjetiljke raznih tipova | kom | 15
26 | Montaža svih vrsta reflektora komplet s
izvorom svjetlosti i priborom, te izradom
svih potrebnih spojeva.
| a) visina do 5 met | kom | 15
| b) visina od 6-12 met | kom | 4
27 | Izmjena žarulja na reflektorima.
| a) visina do 5 met | kom | 15
| b) visina od 6-12 met | kom | 4
28 | Izmjena prigušnica na reflektorima.
| a) visina do 5 met | kom | 15
| b) visina od 6-12 met | kom | 4
29 | Izmjena propaljivaca za žarulje u reflektorima.
| a) visina do 5 met | kom | 15
| b) visina od 6-12 met | kom | 4
30 | Skidanje,rekonstrukcija i ponovna montaža ferala,
tip kao gric komplet sa ožicenjem,ostakljenjem
| i pituravanjem. | kom | 25
31 | Montaža dekorativnih svjetlecih motiva sa pripadajucim
priborom i izradom svih spojeva.
| Elementi se montiraju na visini od 5-7 metara. | kom | 100
32 | Demontaža dekorativnih svjetlecih motiva sa
| pripadajućim priborom,te odvozom na skladište. | kom | 100
33 | Montaža složenijih dekorativnih motiva
( sa više elemenata) sa pripadajucim priborom ,
izradom svih spojeva i izradom potrebne konstrukcije
za montažu istih.
Visina montaže do 6 metara.
(svjetleci motiv: Sretan Božic i Nova Godina Opcina
Privlake cca 6 met x 9 met i svjetleca fontana
| visine 4 met) | kom | 1
34 | Demontaža složenih dekorativnih svjetlecih motiva sa
pripadajucim priborom i konstrukcijom sa odvozom na
| skladište Visina demontaže do 6 metara. | kom | 1
35 | Montaža dekorativnih zavjesa,parangala i mreža
razlicitih dimenzija za ukrašavanje objekata i stabala
( borovi,palme,ukrasni grmovi...)
Visina montaže:
| a) do 6 met | kom | 150
| b) od 6-12 met | kom | 25
36 | Demontaža dekorativnih zavjesa,parangala i mreža
razlicitih dimenzija za ukrašavanje objekata i stabala
( borovi,palme,ukrasni grmovi...)Visina demontaže:
| c) do 6 met | kom | 150
| d) od 6-12 met | kom | 25
37 | Montaža nove ili izmjena postojece neispravne
svjetleće dekorativne cijevi za blagdansku rasvijetu na .
objektima ukljuciti ugradnju kompletnog pripadajuceg
pribora za montažu.Visina montaže:
| a) do 6 met met | m | 5
| b) od 6 do 10 met | m | 5
38 | Demontaža postojece neispravne svjetlece dekorativne
cijevi i pripadajuceg pribora za blagdansku rasvijetu.
| Visina demontaže: a) do 6 met | m | 5
| b) od 6 do 10 met | m | 5
39 | Izrada prikljucka za spajanje dekorativnog
svjetlećeg motiva sa razdjelnika stupa ili sa zracne
mreže sa pripadajucim napojnim kabelom i ugradnjom
| OG uticnice. | kom | 300
40 | Ucvršcivanje postojecih prikljucaka za spajanje
dekorativnog svjetleceg motiva na metalnim,drvenim
| i betonskom stupovima. | kom | 300
41 | Izrada prikljucaka sa mreže javne rasvijete objekata
dekoriranih blagdanskom rasvjetom
( crkve,borovi,palme,ukrasni grmovi).
Ukljuciti ugradnju OG kutije,pripadajuceg osiguraca i
| DPZ spojnica. Prosjecna dužina kabela je 15 metara. | kom | 50
42 | Popravak u radioni neispravnih dekorativnih motiva
( izmjena svjetlece cijevi,prikljucnog kabela,automatik
| i varenje puknute konstrukcije motiva) | kom | 300
43 | Svakodnevni obilazak i provjera ispravnosti rada
| postavljene blagdanske rasvjete na podrucju O. Privlake | pauš | 1
44 | Utvrđivanje i fotodokumentiranje postojeceg stanja
ispravnosti blagdanske rasvjete na podrucju opcine
Privlake sa prestavnikom investitora.(crkve,javni
| objekti i ukrasni motivi u skladištu) | pauš | 1
45 | Dežurstvo na feštama i raznim društvenim događanjima
tokom godine na području općine Privlaka. Dežurstvo
| se obavlja za vrijeme trajanja događanja i fešte | sat | 100
(u cijenu uvrstiti dva djelatnika i brigadno vozilo)
46 | Razni radovi za potrebe osvjetljenja područja na kojem
se događa fešta ili neka druga događanja.
| (u cijenu uvrstiti dva djelatnika i brigadno vozilo) | sat | 50
UKUPNO ELEKTROMONTAŽERSKI RADOVI
Napomena: u svim stavkama ukljuciti potrebnu upotrebu svih radnih strojeva i opreme.
( auto korpa sa hidraulicnom platformom, ispitna mijerna kola,vozilo s kranom i dr.)
POSEBNI UVJETI OBAVLJANJA POSLA INTERVENTNOG ODRŽAVANJA
1. Obracun radova interventog održavanja vrši se jednom mjesecno za protekli
mjesec na temelju stvarnih kolicina dokumentiranih građevinskom knjigom uz
primjenu fiksnih jediničnih cijena iz troškovnika izvanrednog održavanja.
2. Izvoditelj je dužan osigurati neprekidnu dostupnost putem mobitela, i telefax
uređaja od strane ovlaštene osobe narucitelja,zbog dojave o uocenim kvarovima
Otklanjanju kvara pristupa odmah po primitku dojave,a ukoliko kvar nije moguce
odmah ukloniti ostaje u obvezi isti otkloniti u roku od 24 sata od kada je dobio
dojavu od ovlaštene osobe narucitelja.
3. Izvoditelj je dužan voditi dnevnik rada interventnog održavanja u koji se upisuju
sljedeci podaci: datum i mjesto pregleda,uoceno stanje o ispravnosti ili kvaru
s opisom kvara,datum i vrijeme kada je kvar otklonjen s tocno opisanom
lokacijom da se tocno može utvrditi gdje se kvar nalazi.
POPIS OPREME I MATERIJALA PORTEBNOG ZA INTERVENTNO
ODRŽAVANJE
r.b. | opis robe | jed.m | kolicina
ŽARULJE
1. | Žarulje v.t. natrij 150W/LU7XO/100T/E40 | kom | 50
2. | Žarulja NaV-E 110W E27 (ugrađen propaljivac) | kom | 10
3. | Žarulja NaV-T 150W E40 (bez propaljivaca) | kom | 10
4. | Žarulja NaV-T 250W E40 (bez propaljivaca) | kom | 25
5. | Žarulja NaV-T 400W E40 (bez propaljivaca) | kom | 5
6. | Žarulja VTNa-C 150w “TEŽ” | kom | 5
7. | Žarulja VTNa-C 250w “TEŽ” | kom | 5
8. | Žarulja VTNa-C 400W E40 “TEŽ” | kom | 5
9. | Žarulja HPL-N 125W “PHILIPS” | kom | 30
10. | Žarulja NaV-E 50W | kom | 150
11. | Žarulja NaV-E 70W | kom | 5
12. | Žarulja NaV-E 150W | kom | 5
13. | Žarulja metalhalogena HQI-BT 400W/D, E40 | kom | 30
14. | Žarulja VTF 125 | kom | 10
UKUPNO ŽARULJE
r.b. | opis robe | jed.m | kolicina
SVJETILJKE
1. | Svjetiljka Croalba 125W | kom | 5
2. | Siteco 5NA524E-1NFX18 svjetl. izvorom NAV 100W | kom | 10
3. | Svjetiljka Gewiss Indy VTF-250 za na
| drveni i betonski stup sa konzolom L= 700 mm | kom | 30
4. | "TEP" KS-10N 500 sa izvorom svjetlost NAV 150W | kom | 3
5. | Svjetiljka eurostreet ET 25/150W/RC IP65 | kom | 20
6. | Svjetiljka LVC 125 VTF | kom | 5
7. | Svjetiljka LVC-19/1 NAV 250/150 W sa konzolom | kom | 5
8. | Svjetiljka seoska tip OGŽK 110W | kom | 3
9. | Zaštitno staklo za svjetiljku OGŽK 110W | kom | 25
10. | Sjenilo za svjetiljku LVC | kom | 5
11. | Sjenilo za svjetiljku “Tivoli” | kom | 5
12. | Sjenilo za svjetiljku OGŽK | kom | 25
13. | Reflektor Rodio 3 414719 | kom | 10
14. | Al. Poklopac za svjetiljku “Tivoli” KN 133 | kom | 10
15. | Plexi staklo za svjetiljku LVC | kom | 50
16. | Plexi staklo za svjetiljku Siteco 5NA524E-1NFX18 | kom | 20
17. | Plexi staklo za svjetiljku TIVOLI | kom | 10
UKUPNO SVJETILJKE
r.b. | opis robe | jed.m | kolicina
KABELI , STUPOVI i OPREMA
1. | Kabel PPOO 4x6 mm2 | m | 50
2. | Kabel PPOO 4x10 mm2 | m | 200
3. | Kabel PPOO 4x16 mm2 | m | 500
4. | Kabel PPOO - Al 4x25 mm2 | m | 500
5. | Kabel Elkalex 2x16 mm2 | m | 200
6. | Kabel Elkalex 4x16 mm2 | m | 1000
7. | Kabel PGP 3x1,5 mm2 | m | 100
8. | Kabel PGP 3x2,5 mm2 | m | 1000
9. | Kabel PPOO 3x1,5 mm2 | m | 50
10. | Žica Cu P/F 6 mm2 | m | 20
11. | Žica Cu P/F 10 mm2 | m | 200
12. | Kabelski završeciza 1kV kabele izol. Umj. Masom
| za presjeke vodića 4-50 mm2 | kom | 30
13. | H spojnica Cu 16mm2, za prešanje | kom | 60
14. | H spojnica Cu 50mm2, za prešanje | kom | 30
15. | Drveni inpregrirani stup 8 m | kom | 5
16. | Drveni inpregrirani stup 9 met | kom | 5
17. | Stup KORS 2B-500-1 (komplet) h=5 m + sidreni vijci | kom | 3
18. | Stup KORS 2B-800-1 (komplet) h=8 m + sidreni vijci | kom | 3
19. | Stup KORS 2B-1000-3 (komplet) h=10m + sidreni vijci | kom | 3
20. | Stup SRS B h= 5 met | kom | 45
21. | Stup Pvc D 5 | kom | 10
22. | Nosac svjetiljki tip: NS 1 Ø60 LVC-06E | kom | 5
23. | Nosac svjetiljki tip: NS 1 Ø76 LVC-06E | kom | 8
24. | Nosac svjetiljki tip: NS 2 LVC-06E | kom | 8
25. | Betonski nogar 1,6 met | kom | 1
26. | Betonski nogar 1,80 met | kom | 1
27. | Betonski nogar 2,00 met | kom | 8
28. | Nasadnik za stup NS 0 60 LVC 06E | kom | 1
29. | Nasadnik za stup NS 0 76 LVC 06E | kom | 1
30. | Nasadnik za stup NS 2 LVC 06E | kom | 1
UKUPNO KABELI , STUPOVI I OPREMA
r.b. | opis robe | jed.m | kolicina
OSTALI ELEKTORMATERIJAL
1. | Prikljucna kutija (silumin) s osiguracem 6A TEP 5039 | kom | 100
2. | Grlo keramicko E-27 | kom | 5
3. | Grlo keramicko E-40 | kom | 5
4. | Reichem spojnica 6-16 mm2 | kom | 20
5. | Sklopnik CN 25 A, 220 V | kom | 5
6. | Sklopnik CN 40 A, 220 V | kom | 10
7. | Sklopnik CN 63 A, 220 V | kom | 2
8. | Taljivi ulošci FRA 6-16 | kom | 2
9. | Taljivi ulošci NV 100/63A (500V) | kom | 3
10. | Taljivi ulošci NV 100/50A (500V) | kom | 3
11. | Taljivi ulošci NV 100/35 (500V) | kom | 3
12. | Taljivi ulošci D III za osnovu 33,63A | kom | 3
13. | Taljivi ulošci D III za osnovu 33,50 A | kom | 3
14. | Taljivi ulošci D II za osnovu 27,16 A | kom | 3
15. | Kapa osiguraca tip: KD III 63 A | kom | 3
16. | Kapa osiguraca tip: KD II 25 A | kom | 3
17. | Automatski zaštitni prekidac(osigurac) 10-32 A | kom | 10
18. | Cu uže 16 mm2 | kg | 10
19. | Cu uže 50 mm2 | kg | 300
20. | Traka pocincana Fe/Zn 25x4 mm2 | kg | 50
21. | Spojnica križna 6x6 cm | kom | 10
22. | Ce 16 sidreno pocincano uže | kg | 40
23. | Rebrasta cijev ERC Æ 50 mm | m | 50
24. | Alkaten cijev Æ 50 mm | m | 50
25. | Izolator A-100 | kom | 5
26. | Stezaljka za kucni prikljucak | kom | 50
27. | Spojnice za ELKALEX TDPZ (Dalekovod) 77.60.10.
| 70’/2X | kom | 20
28. | Izolir traka 25m | kom | 50
29. | Razdjelnik R-6017/2 | kom | 10
30. | Razdjelnik R-6018/2 | kom | 50
31. | Razdjelnik PR 914 | kom | 10
32. | Kabelske stopice Cu KSB-C-6/6 6-35 mm2 | kom | 50
33. | Kabelske stopice Cu vijcane KSV 10- 50 mm2 | kom | 10
34. | Kabelske stopice Al cijevne KSB-C-6/6 6-35 mm2 | kom | 10
35. | Kabelska spojna cahura Cu 1-10 KV 6-35 | kom | 40
36. | Kabelska spojna cahura Al 1-10 KV 16-70 | kom | 40
37. | Podnožje osiguraca NPOO 100/63 3-polno | kom | 3
38. | PVC traka “visoki napon” | m | 1500
39. | PVC štitnik (crveni) | m | 1500
40. | Prigušnica VTF 125 W | kom | 20
41. | Prigušnica VTF 250 W | kom | 20
42. | Prigušnica NAV-T 150W | kom | 10
43. | Prigušnica NAV-T 250 W | kom | 2
44. | Obujmica dvodjelna s 4 kuke i 2 nosaca | kom | 40
45. | Zatezna stezaljka za samonosivi snop izoliranih vodica
| tip: MP 07.08 | kom | 50
46. | Nosiva stezaljka snopa tip: S-15 | kom | 50
47. | Stezaljka za promijenu smijera samonosivog snopa
| izoliranih vodica,tip S-16 | kom | 15
48 | Nosac za zatezne i nosive stezaljke za ovješenje
| samonosivog snopa izoliranih vodica tip S-12 | kom | 100
49 | Nosac za za zatezne i nosne stezaljke za ovješenje
| snopa tip S-10 | kom | 15
50. | Ovjesna kolotura tip KO-100 | kom | 30
51 | Nosac za za zatezne i nosne stezaljke za ovješenje
| snopa tip S-10 A | kom | 5
52. | Vijci s otvorenom kukom tip VK-M 16X300 | kom | 30
53. | Vijci za ucvršcivanje nosaca zateznih i nosnih stezaljki | kom | 30
54. | Razređivac obicni | l | 15
55. | Razređivac nitro | l | 15
56. | Temeljna zaštitna boja 0,75L | kom | 30
57. | Srebreni luxal lak “Chromos” 0,75l | kom | 30
58. | Nosaci snopa izoliranih vodica s plastificiranim
| remencicem s vijkom | kom | 20
59. | Bravica KO-10 sa kljucem | kom | 5
60. | Kist 60 mm | kom | 15
61. | Valjak, spužva za pituravanje sa drškom (mali) | kom | 10
62. | Brusni papir-grubi | m2 | 10
63. | Kabelska stopica za prešanje Cu 10 mm2 | kom | 20
64. | Kabelska stopica za prešanje Cu 16 mm2 | kom | 20
65. | Kabelska stopica za prešanje Al/Cu 16 mm2 | kom | 10
66. | Kabelska stopica za prešanje Al/Cu 25 mm2 | kom | 10
67. | Propaljivac ZRM 6-ES/B | kom | 10
68. | Grebenasta sklopka (102) 10 A | kom | 1
69. | Grebenasta sklopka (102) 16 A | kom | 1
70. | Grebenasta sklopka (102) 25 A | kom | 1
71. | MTU uređaj RC4-D-16A | kom | 5
72. | Poklopac rasvijetnos stupa „KORS“ 5-10met | kom | 4
73. | Poklopac rasvijetnos stupa „SRS-B“ 5-10met | kom | 4
UKUPNO OSTALI MATERIJAL
2. OPREMA I MATERIJAL ZA BLAGDANSKO UKRAŠAVANJE
1. | Kabel PP-Y 3x2,5 mm2 | m | 100
2. | Kabel PPOO 3x2,5 mm2 | m | 400
3. | Kabel PPL 2x0,75 | m | 150
4. | Vezica pvc D360 | kom | 500
5. | Vezica pvc D 340 | kom | 500
6. | Vezica 4,8 x 178 | kom | 500
7. | Vijak M 8x50 A4 | kom | 1000
8. | Podloška M 8 A4 | kom | 1000
9. | Matica M 8 A4 | kom | 1000
10. | Osigurac stakleni 2A | kom | 50
11. | Osigurac B 6 A | kom | 5
12. | Osigurac B 20 A | kom | 25
13. | Montažna traka 17 mm | kom | 15
14. | Spojnice kabelske 2,5 mm | kom | 60
15. | Izolir traka 25 met | kom | 10
16. | Udarne tiple 8x60mm | kom | 500
17. | Prikljucnica OG s poklopcem IP 44 | kom | 100
18. | Kucište osiguraca 5x20 | kom | 20
19. | Kutija N/Ž 60x40 IP 44 | kom | 100
20. | Kutija N/Ž 80x40 IP 44 | kom | 10
21. | Kutija N/Ž 150x120 IP 44 | kom | 10
22. | Sajla pocincana | m | 50
23. | Žabica za sajlu | kom | 20
24. | Zatezaž za sajlu | kom | 5
25. | Žica pocincana 1.5 mm | m | 50
26. | Spojnica za elkalex TDPZ | kom | 50
UKUPNO
1. ŽARULJE
2. SVJETILJKE
3. KABELI,STUPOVI I OPREMA
4. OSTALI ELEKTROMATERIJAL
5. MATERIJAL ZA BLAGDANSKO UKRAŠAVANJE
UKUPNO OPREMA I MATERIJAL
REKAPITULACIJA
1. ELEKTROMONTAŽERSKI RADOVI
2. OPREMA I MATERIJAL
SVEUKUPNO (1+2)
Slovima:
Datum: Potpis i pecat